## Kosztorys ofertowy
| RI.20/2021 |  |  |  | Załącznik nr 8 do SWZ
24.03.2021
KOSZTORYS OFERTOWY
Budowa dwóch pomostów pływających w ramach zadania pn.: „Zagospodarowanie przestrzeni publicznej poprzez rewitalizację miejsca do kąpieli nad Jeziorem Raczyńskim w Zaniemyślu”
GMINA ZANIEMYŚL * POWIAT ŚREDZKI
Lp | Podstawa ceny jednostkowej | Opis Robót |  | Jed. | Ilość | Cena jed. | Wartość
1 | 2 |  | 3 | 4 | 5
| Element | Pomost Widokowy
1 | Kalkulacja własna | Rozebranie isniejących pomostów z wywiezieniem i utylizacją |  | m2 | 164 |  | 0
2 | Kalkulacja własna | Pomost widokowy wykonany z 82 szt. modułów podstawowych wysokoburtowych WP- F tworzących jednolitą załość w kształcie litery U o wymiarach 30,75 m x 50,43 m x 24,6 m połączonych ze zobę łącznikami pływaka Wl. Wymiar 1 modułu z którego powinien być wykonany pomost widokowy to 1,22 m x 2,46 m x 0,50 m wyporność ok 1139 kg. Pomost zakotwiony będzie za pomoxcą nierdzewnych żerdzi kotwiących zakończonych świdrem. Głębokości w miejscu posadowienia pomostu to 0,50 cm x 3 m. Od zewnętrznej strony pomostu widokowego będzie lina z słupkami osadzonymi na pomoście między którymi będzie rozmieszczona lina jutowa na 3wysokościach. Kotwienie za pomocą żerdzi kotwiącej (długość żerdzi należy określić w poszczególnych miejscach - trzeba liczyć, że musi być wkręcona w dno również ok. 1m, proponuję L=4 m i L=5 m - zawsze można je skrócić). Oświetlenie wpuszczone w co drugi łącznik słupka po zewnętrznej stronie będzie ono naprzemiennie z żerdzią kotwiącą np. żerdź, światło, żerdź, światełko ilt. osadzone w łącznikach słupka WS tylko po zewnętrznej stronie (11 światełek + 12 żerdzi kotwiących) Mocowanie wiaty. Wiata będzie ustawiona na czterech słupkach 120 x 120. Słupki będą mocowane do pomostów za pomocą stalowej kwadratowej obejmy przyspawanej do dwóch płaskowników lub kątowników ustawionych prostopadle do siebie przykręconych do otworów montażowych pływaków znajdujących się na krawędzi pływaków. Oświetlenie Lampki ledowe będą mocowane w obejmach żerdxi (łącznikach słupka WS). Kabel zasilający będzie poprowadzony w odbojnicy zamocowanej do łączników akcesoriów. W odbojnicy będzie również poprowadzone zasilanie oświetlenia wiaty . Linia zasilająca oświetlenie powinna być wyposażona w wyłącznik zmierzchowy i wyłącznik nadprądowy i różnicowoprądowy. Pomost będzie wyposażony w 2 trapy o wymiarach 2,0 m x 2,0 m połączone zawiasowo z pomostem. Akcesoria dodatkowe: - drabinka kąpielowa ze stali nierdzewnej, - stanowisko ratunkowe z kołem i bosakiem. |  | m2 | 263.04 |  | 0
3 | Kalkulacja własna | Zewnętrzna - górna powierzchnia modułu podstawowego pomostu wysokoburtowego WP-F- wykończona deską kompozytową |  | m2 | 263.04 |  | 0
| Element | Zadaszenie punktu widokowego
4 | Kalkulacja własna | Zadaszenie punktu widokowego drewniane, dach czterospadowy pokryty gontem papowym. Konstrukcja nośna wykonana z belek drewnianych o przekroju 12 cm x 12 cm zabezpieczone przeciwwilgociowo. Konstrukcja zadaszenia przymocowana do konstrukcji pomostu. |  | m2 | 5.76 |  | 0
| Element | Pomost cumujący
5 | Kalkulacja własna | Pomost cumujący wykonany z 21 szt. modułów podstawowych wysokoburtowych WP-F o wymiarach 1,22 m x 2,46 m x 0,50 m tworzących jednolitą całość w kształcie litert T, o wymiarach jak na rysunku 2, połączonych ze sobą łacznikami pływaka WL. Od strony prawej do pomostu przyłącxzone będą pomosty niskoburtowe w tej samej technologii, gdzie modułpowinien mieć wymiar ok. 2,46 m x 1,55 m,x 0,25 m, wyporność ok. 640 kg (łącznie 6 szt modułów NP-2F). Pomosty serii wysokoburtowe z niskoburtowymi połaczone będą specjalnymi łącznikami Ns/WS (rys. 1). Cały pomost zakotwiony będzie za pomocą nierdzewnych żerdzzi kotwiących zakończonych świdrem (rys w załączeniu). Głebokości w miejscu posadowienia pomostu to 0,50 cm x 3 m. Od lewej strony pomostu cumowniczego na długim boku będzie lina z słupkami osadzonymi na pomościepomiędzy którymi będzie rozmieszczona lina jutowa na 3 wysokościach. kotwienie za pomocą żerdzi kotwiącej (długość żerdzi należy określić w poszczególnych miejscach - trzeba liczyć, że musi być wkręcona w dno również ok. 1 m, proponuję L-4 m i L-5 m- zawsze można je skrócić). Oświetlenie lewostronne wpuszczone w co drugi łączniksłupka WS będzie ono naprzemiennie z żerdzią kotwiącą np. żerdź, światło, żerdź, światło itd. osadzone w łącznikach słupka WS (6 światełek + 12 żerdzi kotwiących). Oświetlenie Lampki ledowe będą mocowane w obejmach żerdzi (łącznikach słupka WS). Kabel zasilający będzie poprowadziny w odbojnicy zamocowanej do łączników akcesoriów. W odbojnicy będzie również poprowadzone zasilanie oświetlenia wiaty. Linia zasilająca oświetlenie powinna być wyposażona w wyłącznik zmierzchowy i wyłącznik nadprądowy i różnicowopradowy. Pomost będzie wyposażony w 1 trap o wymiarach 2,0 m x 2,0 m połączony zawiasowo z pomostem. Dodatkowe akcesoria: - drabinka kąpielowa ze stali nierdzewnej |  | m2 | 45.6 |  | 0
6 | Kalkulacja własna | Zewnętrzna - górna powierzchnia modułu podstawowego pomostu wysokoburtowego wykończona deską kompozytową. |  | m2 | 45.6 |  | 0
|  | RAZEM (netto) |  |  |  |  | 0
|  | PODATEK VAT …….% |  |  |  |  | 0
|  | OGÓŁEM (brutto) |  |  |  |  | 0
UWAGA!!!
Wszystkie roboty ujęte w przedmiarze a pominięte w specyfikacjach technicznych należy wykonać w oparciu o aktualnie obowiazujące normy i przepisy.